## 报价单
中科院通风系统工程报价清单 （屋面通风系统维护工程）
Quotation
序号 | 名称 | 规格（mm） | 单位 | 数量 | 预算单价 | 预算金额 | 材质说明
1 | 风机变径 | 750*750 | 套 | 12 |  |  | 实验专用耐腐蚀材料
2 | 玻璃钢风机 | 7.5KW | 台 | 6 |  |  | 玻璃钢风机：功率7.5KW，转速2900r/min,流量m³/H5730-16000m³.压力2528-1800PA
3 | 风机雨帽 | 7.5KW | 台 | 6 |  |  | 实验专用耐腐蚀玻璃钢材料制作
4 | 风机减震垫 | 胶注 | 套 | 6 |  |  | 国标防震胶垫
5 | 消声器 | φ315 | 套 | 6 |  |  | 国标实验专用耐腐蚀材料
6 | 风管 | Ф400 | 米 | 25 |  |  | 耐腐蚀PVC材料厚度为5mm
7 | 风管支架 | 国标 | 个 | 5 |  |  | 风管支架为炭钢制作
8 | 90°弯头 | Ф400 | 个 | 6 |  |  | 耐腐蚀PVC材料厚度为5mm
9 | 45°弯头 | Ф400 | 个 | 4 |  |  | 耐腐蚀PVC材料厚度为5mm
10 | 风机变径 | 650*650 | 套 | 24 |  |  | 实验专用耐腐蚀材料
11 | 玻璃钢风机 | 5.5KW | 台 | 12 |  |  | 玻璃钢风机：功率5.5KW，转速2900r/min,流量m³/H4020-7400m³.压力1313-1999PA
12 | 风机雨帽 | 5.5KW | 台 | 12 |  |  | 实验专用耐腐蚀玻璃钢材料制作
13 | 风机减震垫 | 胶注 | 套 | 12 |  |  | 国标防震胶垫
14 | 消声器 | φ315 | 套 | 12 |  |  | 国标实验专用耐腐蚀材料
15 | 风管 | Ф250 | 米 | 38 |  |  | 耐腐蚀PVC材料厚度为5mm
16 | 风管支架 | 国标 | 个 | 10 |  |  | 风管支架为炭钢制作
17 | 90°弯头 | Ф250 | 个 | 18 |  |  | 耐腐蚀PVC材料厚度为5mm
18 | 45°弯头 | Ф250 | 个 | 6 |  |  | 耐腐蚀PVC材料厚度为5mm
19 | 风机变径 | 300 | 套 | 12 |  |  | 实验专用耐腐蚀材料
20 | 玻璃钢风机 | 7.5KW | 台 | 5 |  |  | 玻璃钢风机：功率7.5KW，转速2900r/min,流量m³/H5730-16000m³.压力2528-1800PA
21 | 风机雨帽 | 7.5KW | 台 | 5 |  |  | 实验专用耐腐蚀玻璃钢材料制作
22 | 风机减震垫 | 胶注 | 套 | 5 |  |  | 国标防震胶垫
23 | 消声器 | φ315 | 套 | 6 |  |  | 国标实验专用耐腐蚀材料
24 | 风管 | Ф315 | 米 | 35 |  |  | 耐腐蚀PVC材料厚度为5mm
25 | 风管支架 | 国标 | 个 | 11 |  |  | 风管支架为炭钢制作
26 | 90°弯头 | Ф315 | 个 | 16 |  |  | 耐腐蚀PVC材料厚度为5mm
27 | 45°弯头 | Ф315 | 个 | 6 |  |  | 耐腐蚀PVC材料厚度为5mm
28 | 风机变径 | 750*750 | 套 | 10 |  |  | 实验专用耐腐蚀材料
29 | 玻璃钢风机 | 7.5KW | 台 | 5 |  |  | 玻璃钢风机：功率7.5KW，转速2900r/min,流量m³/H5730-16000m³.压力2528-1800PA
30 | 风机雨帽 | 7.5KW | 台 | 5 |  |  | 实验专用耐腐蚀玻璃钢材料制作
31 | 风机减震垫 | 胶注 | 套 | 5 |  |  | 国标防震胶垫
32 | 消声器 | φ315 | 套 | 6 |  |  | 国标实验专用耐腐蚀材料
33 | 风管 | Ф315 | 米 | 24 |  |  | 耐腐蚀PVC材料厚度为5mm
34 | 风管支架 | 国标 | 个 | 8 |  |  | 风管支架为炭钢制作
35 | 90°弯头 | Ф315 | 个 | 12 |  |  | 耐腐蚀PVC材料厚度为5mm
36 | 45°弯头 | Ф315 | 个 | 3 |  |  | 耐腐蚀PVC材料厚度为5mm
37 | 风管 | Ф315 | 米 | 16 |  |  | 耐腐蚀PVC材料厚度为5mm
38 | 风管支架 | 国标 | 个 | 6 |  |  | 风管支架为炭钢制作
39 | 90°弯头 | Ф315 | 个 | 6 |  |  | 耐腐蚀PVC材料厚度为5mm
40 | 45°弯头 | Ф315 | 个 | 3 |  |  | 耐腐蚀PVC材料厚度为5mm
41 | 风机变径 | Ф315 | 套 | 16 |  |  | 实验专用耐腐蚀材料
42 | 玻璃钢风机 | 5.5KW | 台 | 8 |  |  | 玻璃钢风机：功率5.5KW，转速2900r/min,流量m³/H4020-7400m³.压力1313-1999PA
43 | 风机雨帽 | 5.5KW | 台 | 8 |  |  | 实验专用耐腐蚀玻璃钢材料制作
44 | 风机减震垫 | 胶注 | 套 | 8 |  |  | 国标防震胶垫
45 | 消声器 | φ315 | 套 | 8 |  |  | 国标实验专用耐腐蚀材料
46 | 风管 | Ф315 | 米 | 44 |  |  | 耐腐蚀PVC材料厚度为5mm
47 | 风管支架 | 国标 | 个 | 8 |  |  | 风管支架为炭钢制作
48 | 90°弯头 | Ф400 | 个 | 15 |  |  | 耐腐蚀PVC材料厚度为5mm
49 | 45°弯头 | Ф400 | 个 | 6 |  |  | 耐腐蚀PVC材料厚度为5mm
50 | 风机变径 | Ф400 | 套 | 10 |  |  | 实验专用耐腐蚀材料
51 | 玻璃钢风机 | 7.5KW | 台 | 5 |  |  | 玻璃钢风机：功率7.5KW，转速2900r/min,流量m³/H5730-16000m³.压力2528-1800PA
52 | 风机雨帽 | 7.5KW | 台 | 6 |  |  | 实验专用耐腐蚀玻璃钢材料制作
53 | 风机减震垫 | 胶注 | 套 | 6 |  |  | 国标防震胶垫
54 | 消声器 | φ315 | 套 | 5 |  |  | 国标实验专用耐腐蚀材料
55 | 风管 | Ф400 | 米 | 5 |  |  | 耐腐蚀PVC材料厚度为5mm
56 | 风管支架 | 国标 | 个 | 2 |  |  | 风管支架为炭钢制作
57 | 90°弯头 | Ф400 | 个 | 6 |  |  | 耐腐蚀PVC材料厚度为5mm
58 | 风管 | Ф315 | 米 | 65 |  |  | 耐腐蚀PVC材料厚度为5mm
59 | 风管支架 | 国标 | 个 | 18 |  |  | 风管支架为炭钢制作
60 | 90°弯头 | Ф400 | 个 | 20 |  |  | 耐腐蚀PVC材料厚度为5mm
61 | 45°弯头 | Ф400 | 个 | 8 |  |  | 耐腐蚀PVC材料厚度为5mm
62 | 风机变径 | Ф315 | 套 | 64 |  |  | 实验专用耐腐蚀材料
63 | 玻璃钢风机 | 5.5KW | 台 | 32 |  |  | 玻璃钢风机：功率5.5KW，转速2900r/min,流量m³/H4020-7400m³.压力1313-1999PA
64 | 风机雨帽 | 5.5KW | 台 | 32 |  |  | 实验专用耐腐蚀玻璃钢材料制作
65 | 风机减震垫 | 胶注 | 套 | 32 |  |  | 国标防震胶垫
66 | 消声器 | φ315 | 套 | 32 |  |  | 国标实验专用耐腐蚀材料
67 | 风管 | Ф400 | 米 | 100 |  |  | 耐腐蚀PVC材料厚度为5mm
68 | 90°弯头 | Ф400 | 个 | 50 |  |  | 耐腐蚀PVC材料厚度为5mm
69 | 45°弯头 | Ф400 | 个 | 20 |  |  | 耐腐蚀PVC材料厚度为5mm
70 | 风机变径 | 750*750 | 套 | 10 |  |  | 实验专用耐腐蚀材料
71 | 玻璃钢风机 | 7.5KW | 台 | 5 |  |  | 玻璃钢风机：功率7.5KW，转速2900r/min,流量m³/H5730-16000m³.压力2528-1800PA
72 | 风机雨帽 | 7.5KW | 台 | 5 |  |  | 实验专用耐腐蚀玻璃钢材料制作
73 | 风机减震垫 | 胶注 | 套 | 5 |  |  | 国标防震胶垫
74 | 消声器 | φ315 | 套 | 5 |  |  | 国标实验专用耐腐蚀材料
75 | 风管 | 400 | 米 | 25 |  |  | 实验专用耐腐蚀PVC材料厚度为5mm
76 | 风管支架 | 国标 | 个 | 5 |  |  | 风管支架为炭钢制作
77 | 90°弯头 | 400 | 个 | 6 |  |  | 实验专用耐腐蚀PVC材料厚度为5mm
78 | 45°弯头 | 400 | 个 | 4 |  |  | 实验专用耐腐蚀PVC材料厚度为5mm
A | 小计 |  |  |  | 0
B | 风机维护5台 |  |  |  | 0
总计： |  |  |  |  | 0 | #REF!